## xdc_sourcefile
NUM | PORT_NAME | PACKAGE_PIN | IOSTANDARD
1 | custom_define | N20 | LVCMOS33
2 | tx_data_out_p[5] | G19 | LVCMOS33
3 | tx_data_out_n[5] | G20 | LVCMOS33
4 | tx_data_out_p[4] | J20 | LVCMOS33
5 | tx_data_out_n[4] | H20 | LVCMOS33
6 | tx_data_out_p[3] | G17 | LVCMOS18
7 | tx_data_out_n[3] | G18 | LVCMOS18
8 | tx_data_out_p[2] | F19 | LVCMOS18
9 | tx_data_out_n[2] | F20 | LVCMOS18
10 | tx_data_out_p[1] | J18 | LVCMOS18
11 | tx_data_out_n[1] | H18 | LVCMOS18
12 | tx_data_out_p[0] | H16 | LVCMOS18
13 | tx_data_out_n[0] | H17 | LVCMOS18
14 | rx_data_in_p[5] | C20 | LVCMOS33
15 | rx_data_in_n[5] | B20 | LVCMOS33
16 | rx_data_in_p[4] | B19 | LVCMOS33
17 | rx_data_in_n[4] | A20 | LVCMOS33
18 | rx_data_in_p[3] | E17 | LVCMOS33
19 | rx_data_in_n[3] | D18 | LVCMOS33
20 | rx_data_in_p[2] | D19 | LVCMOS33
21 | rx_data_in_n[2] | D20 | LVCMOS18
22 | rx_data_in_p[1] | E18 | LVCMOS33
23 | rx_data_in_n[1] | E19 | LVCMOS33
24 | rx_data_in_p[0] | F16 | LVCMOS33
25 | rx_data_in_n[0] | F17 | LVCMOS33
26 | 自定义 | J15 | LVCMOS18
27 | spi_csn | K16 | LVCMOS33
28 | spi_miso | J16 | LVCMOS33
29 | spi_mosi | M14 | LVCMOS33
30 | spi_clk |  | LVCMOS33
31 | enable | K19 | LVCMOS33
32 | gpio_resetb | G14 | LVCMOS33
33 | tx_clk_out_p | L19 | LVCMOS33
34 | tx_clk_out_n | L20 | LVCMOS33
35 | tx_frame_out_p | M17 | LVCMOS33
36 | tx_frame_out_n | M18 | LVCMOS33
37 | rx_frame_in_p | M19 | LVCMOS33
38 | rx_frame_in_n | M20 | LVCMOS33
39 | gpio_en_agc | L16 | LVCMOS33
40 | rx_clk_in_p | K17 | LVCMOS33
41 | rx_clk_in_n | K18
42 | gpio_status[0] | R16 | LVCMOS33
43 | gpio_status[1] | R17 | LVCMOS33
44 | gpio_status[2] | T17 | LVCMOS33
45 | gpio_status[3] | R18 | LVCMOS33
46 | gpio_status[4] | V17 | LVCMOS33
47 | gpio_status[5] | V18 | LVCMOS33
48 | gpio_status[6] | W18 | LVCMOS33
49 | gpio_status[7] | W19 | LVCMOS33
50 | gpio_sync | J19 | LVCMOS33
51 | txnrx | L17 | LVCMOS33
52 | gpio_ctl[0] | N17 | LVCMOS33
53 | gpio_ctl[1] | P18 | LVCMOS33
54 | gpio_ctl[2] | P15 | LVCMOS33
55 | gpio_ctl[3] | P16 | LVCMOS33